## INTERFEROMETRO
INTERFEROMETRO DI MICHELSON-MORELEY
LUNGHEZZA D'ONDA LASER He-Ne
muovere lo specchio in modo da veder passare 80 frange | [7 empty] | numero frange | 80
spostamento specchio (um) | errore |  | media | errore | λ | errore
25.5 |  |  | 25.33 |  | 0.63325
26
24.5
25 |  |  |  |  | λ "vero" (nm) | errore
24.9 |  |  |  |  | 633
24.5
26
25.9
25
26
NB per essere sicuri che il parallelepipedo si orizzontale girarlo finchè i cerchi cambiano direzione
MISURA n DEL VETRO
inclinare il parallelepipedo in modo da veder passare 50 frange | [7 empty] | numero frange | 50
valore misurato (deg) | errore | inclinazione effettiva | Spessore parallelepipedo
7.2 |  | 7.2444 | 5.38 | "+/-" | 0.05 | mm | [5 empty] | anoglo a 0
7 |  | 7.0444 | [9 empty] | -0.5
7.3 |  | 7.3444 | [9 empty] | 0.1
6.9 |  | 6.9444 | [9 empty] | 0.1
7.3 |  | 7.3444 | [9 empty] | -0.5
7.3 |  | 7.3444 | [9 empty] | 0.3
7 |  | 7.0444 | media | errore | n | errore | [5 empty] | 0
7.1 |  | 7.1444 | 7.1944 |  | 1.5917 | [6 empty] | 0.1
7.3 |  | 7.3444 |  |  | Formula lunga e non sicura perché ero stanco | [6 empty] | 0
7.1 |  | 7.1444 | [9 empty] | 0
media
-0.044444
MISURA n(p) DELL'ARIA | [9 empty] | VALORE TEORICO
creare Δp nella camera, quindi farla tornare lentamente a 0 e contare quante frange passano | [9 empty] | p (mbar) | 1013
[10 empty] | T (°C) | 22
Δp (mbar) | errore | N frange | ΔN/ΔP |  | Spessore camera d'aria |  |  |  |  | n | 1.0003
300 | 100 | 6 | 0.02 |  | 32.33 | "+/-" | 0.05 | mm
600 | 100 | 12.2 | 0.020333
900 | 100 | 17.1 | 0.019
1200 | 100 | 23.5 | 0.019583 |  | Δn/ΔP | 2.0385e-07 |  |  |  | Pressione di riferimento |  | 987.7 | pm 0,1 | hpa
1500 | 100 | 30.9 | 0.0206 |  | n a condizioni std | 1.0002
1800 | 100 | 37 | 0.020556
-300 | 100 | -7.8 | 0.026
-600 | 100 | -12.8 | 0.021333
-800 | 100 | -16 | 0.02
| 100 | 0
| 100 | 0
| 100 | 0
| 100 | 0
| 100 | 0
| 100 | 0
| 100 | 0
MEDIA
0.020823

## POLARIMETRO
VERIFICA DELLA MAGGIORE PRECISIONE DEL PUNTO DI MINIMA ILLUMINAZIONE
MASSIMA ILLUMINAZIONE |  |  |  | MINIMA ILLUMINAZIONE
Angolo (deg) |  |  |  | Angolo (deg)
90.7 |  |  |  | 0.15
121.1 |  |  |  | 0.1
105.3 | Semidisp | 25.7 |  | 0.1 | Semidisp | 0.225
75 | Dev. Std | 16.3434 |  | 0.15 | Dev. Std | 0.12873
89.2 |  |  |  | 0 | Media | 0.020833
69.7 |  |  |  | -0.3
83 |  |  |  | 0
101 |  |  |  | 0
105.1 |  |  |  | 0
-0.1
0
0.15
CONCENTRAZIONE DI ZUCCHERO E FRUTTOSIO
ZUCCHERO | [6 empty] | ZUCCHERO | [5 empty] | FRUTTOSIO
k | 663.7 |  |  | deg*cm^3/(g*m) |  |  | k | 663.7 |  |  | deg*cm^3/(g*m) |  | k | -920 |  |  | deg*cm^3/(g*m)
h | 0.203 | "+/-" |  | m |  |  | h | 0.105 | "+/-" |  | m |  | h | 0.203 | "+/-" | 0 | m
misure angoli | errore | rotazione(α) | errore |  |  |  | misure angoli | errore | rotazione(α) | errore |  |  | misure angoli | errore | rotazione(α) | errore
6.7 |  | 6.6792 |  |  |  |  | 3.6 |  | 3.5792 |  |  |  | -5.75 |  | -5.7708
6.65 |  | 6.6292 |  |  |  |  | 3.65 |  | 3.6292 |  |  |  | -5.7 |  | -5.7208
6.75 |  | 6.7292 |  |  |  |  | 3.55 |  | 3.5292 |  |  |  | -5.8 |  | -5.8208
6.7 |  | 6.6792 |  |  |  |  | 3.6 |  | 3.5792 |  |  |  | -5.8 |  | -5.8208
6.7 |  | 6.6792 |  |  |  |  | 3.7 |  | 3.6792 |  |  |  | -5.6 |  | -5.6208
6.8 |  | 6.7792 |  |  |  |  | 3.6 |  | 3.5792 |  |  |  | -5.7 |  | -5.7208
6.7 |  | 6.6792 |  |  |  |  | 3.65 |  | 3.6292 |  |  |  | -5.75 |  | -5.7708
6.75 |  | 6.7292 |  |  |  |  | 3.65 |  | 3.6292 |  |  |  | -5.7 |  | -5.7208
6.75 |  | 6.7292 |  |  |  |  | 3.6 |  | 3.5792 |  |  |  | -5.65 |  | -5.6708
6.7 |  | 6.6792 |  |  |  |  | 3.6 |  | 3.5792 |  |  |  | -5.75 |  | -5.7708
6.7 |  | 6.6792 |  |  |  |  | 3.7 |  | 3.6792 |  |  |  | -5.7 |  | -5.7208
6.75 |  | 6.7292 |  |  |  |  | 3.6 |  | 3.5792 |  |  |  | -7.6 |  | -7.6208
|  | media | errore | concentrazione (g/cm^3) | errore |  |  |  | media | errore | concentrazione (g/cm^3) | errore |  |  | media | errore | concentrazione (g/cm^3) | errore
|  | 6.7 |  | 0.049729 |  |  |  |  | 3.6042 |  | 0.051718 |  |  |  | -5.8958 |  | 0.031569
VERIFICA LEGGE DI MALUS
Angolo (deg) | errore | I fotodiodo (uA) | errore (scala 200uA) | cos^2
0 |  | 16.1 |  | 1
10 |  | 11.5 |  | 0.96985
20 |  | 7.3 |  | 0.88302
30 |  | 3.8 |  | 0.75
40 |  | 1.5 |  | 0.58682
50 |  | 0.9 |  | 0.41318
60 |  | 2 |  | 0.25
70 |  | 4.7 |  | 0.11698
80 |  | 8.4 |  | 0.030154
90 |  | 12.5 |  | 3.7525e-33
100 |  | 17.1 |  | 0.030154
110 |  | 21.3 |  | 0.11698
120 |  | 24.4 |  | 0.25
130 |  | 26.4 |  | 0.41318
140 |  | 26.9 |  | 0.58682
150 |  | 26.1 |  | 0.75
160 |  | 23.8 |  | 0.88302
170 |  | 20.5 |  | 0.96985
180 |  | 16.3 |  | 1
190 |  | 11.7 |  | 0.96985
200 |  | 7.4 |  | 0.88302
210 |  | 3.7 |  | 0.75
220 |  | 1.6 |  | 0.58682
230 |  | 0.9 |  | 0.41318
240 |  | 2 |  | 0.25
250 |  | 4.7 |  | 0.11698
260 |  | 8.5 |  | 0.030154
270 |  | 13.1 |  | 3.3772e-32
280 |  | 17.9 |  | 0.030154
290 |  | 21.9 |  | 0.11698
300 |  | 25.1 |  | 0.25
310 |  | 26.9 |  | 0.41318
320 |  | 27.4 |  | 0.58682
330 |  | 26.4 |  | 0.75
340 |  | 24 |  | 0.88302
350 |  | 20.5 |  | 0.96985