## Presa dati 7-1-21
Laboratorio di Esperimentazioni II - Esp. 3 e 4 {RAW DATA} | [12 empty] | 2021-01-07
Corso di Esperimentazioni 2
Prof. R. Bellan
Federica Sibilla - Valerio Pagliarino - Filippo Oreglia
Esp. 3
| FILTRO PASSA BASSO | [6 empty] | FILTRO PASSA ALTO | [6 empty] | Misure alla frequenza di taglio passa alto
ERRORI
[15 empty] | Vin (V) | 20.06 | ± | 1 |  |  | Sfasamento | 12.8 ms | 0,1 ms
[15 empty] | Vout (V) | 14 | ± | 1 |  |  | Freq. | 20 Hz | 0,004 Hz
[15 empty] | Gain | 0.69791 | ± | 0.084641 |  |  | Vout | 2,98 V | 0,04 V
[21 empty] | Vin | 18,9 V | 1 V
[15 empty] | F. taglio | 3212.95 | ± | 0.64 | Hz |  | DERIVATORE
[15 empty] | Delay | 0.000039 | ± | 1e-06 | s
Misure alla frequenza di taglio passa basso
| Vgen (Vpp) | 20 | ± | 1 |  |  |  | Vgen (V) | 20 | ± | 1
ERRORI
| R (Ohm) | 1058.9 | ± | 2.4 |  |  |  | R (Ohm) | 1058.9 | ± | 2.4 |  |  |  | Vin (V) | 19.8 | ± | 1 |  |  | Sfasamento | 1,5 us | 0,1 us
[15 empty] | Vout (V) | 14.1 | ± | 1 |  |  | Freq. | 150 kHz | 0,03Khz
| C (nF) | 46.78 | ± | 0.12 |  |  |  | C (nF) | 46.78 | ± | 0.12 |  |  |  | Gain | 0.71212 | ± | 0.086471 |  |  | Vout | 4,36 V | 0,2 V
[21 empty] | Vin | 19,7 V | 1 V
[15 empty] | F. taglio | 3212.95 | ± | 0.64 | Hz |  | INTEGRATORE
[15 empty] | Delay | 0.000041 | ± | 1e-06 | s
V | Hz | V | V | Hz | V |  |  | V | Hz | V | V | Hz | V
Vin | f | Vout | Vin_err | f_err | Vout_err | Vo/Vi | Scala | Vin | f | Vout | Vin_err | f_err | Vout_err | Vo/Vi | Scala
20 | 50 | 19.9 | 1 | 0.01 | 1 | 0.995 | 5;5 | 20 | 50 | 0.426 | 1 | 0.01 | 0.01 | 0.0213 | 5;0.05
20 | 63 | 19.8 | 1 | 0.0126 | 1 | 0.99 | 5;5 | 20 | 63 | 0.504 | 1 | 0.0126 | 0.02 | 0.0252 | 5;0.1
20.2 | 80 | 20.1 | 1 | 0.016 | 1 | 0.99505 | 5;5 | 20 | 80 | 0.628 | 1 | 0.016 | 0.02 | 0.0314 | 5;0.1
20.2 | 100 | 20.1 | 1 | 0.02 | 1 | 0.99505 | 5;5 | 20.2 | 100 | 0.716 | 1 | 0.02 | 0.02 | 0.035446 | 5;0.1
20.2 | 125 | 20.1 | 1 | 0.025 | 1 | 0.99505 | 5;5 | 20.2 | 125 | 0.912 | 1 | 0.025 | 0.04 | 0.045149 | 5;0.2
20.2 | 160 | 20.1 | 1 | 0.032 | 1 | 0.99505 | 5;5 | 20.2 | 160 | 1.06 | 1 | 0.032 | 0.04 | 0.052475 | 5;0.2
20.2 | 200 | 20.1 | 1 | 0.04 | 1 | 0.99505 | 5;5 | 20.2 | 200 | 1.33 | 1 | 0.04 | 0.04 | 0.065842 | 5;0.2
20.2 | 250 | 20.1 | 1 | 0.05 | 1 | 0.99505 | 5;5 | 20.2 | 250 | 1.64 | 1 | 0.05 | 0.04 | 0.081188 | 5;0.2
20.2 | 315 | 20 | 1 | 0.063 | 1 | 0.9901 | 5;5 | 20.2 | 315 | 2.06 | 1 | 0.063 | 0.04 | 0.10198 | 5;0.2
20.2 | 400 | 19.9 | 1 | 0.08 | 1 | 0.98515 | 5;5 | 20.2 | 400 | 2.52 | 1 | 0.08 | 0.04 | 0.12475 | 5;0.2
20.2 | 500 | 19.8 | 1 | 0.1 | 1 | 0.9802 | 5;5 | 20.2 | 500 | 3.2 | 1 | 0.1 | 0.1 | 0.15842 | 5;0.5
20.2 | 630 | 19.8 | 1 | 0.126 | 1 | 0.9802 | 5;5 | 20.2 | 630 | 3.93 | 1 | 0.126 | 0.1 | 0.19455 | 5;0.5
20.8 | 800 | 20.2 | 1 | 0.16 | 1 | 0.97115 | 5;5 | 20.2 | 800 | 4.88 | 1 | 0.16 | 0.2 | 0.24158 | 5;1
20.8 | 1000 | 19.6 | 1 | 0.2 | 1 | 0.94231 | 5;5 | 20.2 | 1000 | 5.98 | 1 | 0.2 | 0.2 | 0.29604 | 5;1
20.8 | 1250 | 19.1 | 1 | 0.25 | 1 | 0.91827 | 5;5 | 20.2 | 1250 | 7.2 | 1 | 0.25 | 0.2 | 0.35644 | 5;1
20.8 | 1600 | 18.3 | 1 | 0.32 | 1 | 0.87981 | 5;5 | 20.1 | 1600 | 8.85 | 1 | 0.32 | 0.4 | 0.4403 | 5;2
20.8 | 1800 | 17.8 | 1 | 0.36 | 1 | 0.85577 | 5;5 | 20.1 | 1800 | 9.68 | 1 | 0.36 | 0.4 | 0.48159 | 5;2
20.8 | 2000 | 17.4 | 1 | 0.4 | 1 | 0.83654 | 5;5 | 20.8 | 2000 | 10.6 | 1 | 0.4 | 0.4 | 0.50962 | 5;2
20.5 | 2200 | 17 | 1 | 0.44 | 1 | 0.82927 | 5;5 | 20.7 | 2200 | 11.4 | 1 | 0.44 | 0.4 | 0.55072 | 5;2
20.5 | 2400 | 16.5 | 1 | 0.48 | 1 | 0.80488 | 5;5 | 20.6 | 2400 | 12 | 1 | 0.48 | 0.4 | 0.58252 | 5;2
20.5 | 2600 | 15.9 | 1 | 0.52 | 1 | 0.77561 | 5;5 | 20.7 | 2600 | 12.5 | 1 | 0.52 | 0.4 | 0.60386 | 5;2
20.6 | 2800 | 15.5 | 1 | 0.56 | 1 | 0.75243 | 5;5 | 20.7 | 2800 | 13 | 1 | 0.56 | 0.4 | 0.62802 | 5;2
20.5 | 3000 | 15.1 | 1 | 0.6 | 1 | 0.73659 | 5;5 | 20.4 | 3000 | 13.6 | 1 | 0.6 | 0.4 | 0.66667 | 5;2
20.5 | 3200 | 14.5 | 1 | 0.64 | 1 | 0.70732 | 5;5 | 20.6 | 3200 | 13.9 | 1 | 0.64 | 0.4 | 0.67476 | 5;2
20.5 | 3400 | 14.1 | 1 | 0.68 | 1 | 0.6878 | 5;5 | 20.4 | 3400 | 14.4 | 1 | 0.68 | 0.4 | 0.70588 | 5;2
20.5 | 3600 | 13.7 | 1 | 0.72 | 1 | 0.66829 | 5;5 | 20.4 | 3600 | 14.6 | 1 | 0.72 | 0.4 | 0.71569 | 5;2
20.5 | 3800 | 13.1 | 1 | 0.76 | 1 | 0.63902 | 5;5 | 20.4 | 3800 | 15 | 1 | 0.76 | 0.4 | 0.73529 | 5;2
20.5 | 4000 | 12.9 | 1 | 0.8 | 0.4 | 0.62927 | 5;5 | 20.6 | 4000 | 15.2 | 1 | 0.8 | 0.4 | 0.73786 | 5;2
20.3 | 4500 | 11.5 | 1 | 0.9 | 0.4 | 0.5665 | 5;2 | 20.5 | 4500 | 15.8 | 1 | 0.9 | 0.4 | 0.77073 | 5;2
20.4 | 5000 | 10.6 | 1 | 1 | 0.4 | 0.51961 | 5;2 | 20.4 | 5000 | 17 | 1 | 1 | 1 | 0.83333 | 5;5
20.3 | 6300 | 9.04 | 1 | 1.26 | 0.4 | 0.44532 | 5;2 | 20.4 | 6300 | 17.9 | 1 | 1.26 | 1 | 0.87745 | 5;5
20.2 | 7500 | 7.92 | 1 | 1.5 | 0.4 | 0.39208 | 5;2 | 20.3 | 7500 | 18.4 | 1 | 1.5 | 1 | 0.9064 | 5;5
20.3 | 8000 | 7.4 | 1 | 1.6 | 0.4 | 0.36453 | 5;2 | 20.4 | 8000 | 18.5 | 1 | 1.6 | 1 | 0.90686 | 5;5
20.1 | 10000 | 6.04 | 1 | 2 | 0.2 | 0.3005 | 5;1 | 20.3 | 10000 | 19 | 1 | 2 | 1 | 0.93596 | 5;5
20.1 | 12500 | 4.98 | 1 | 2.5 | 0.2 | 0.24776 | 5;2 | 20.3 | 12500 | 19.2 | 1 | 2.5 | 1 | 0.94581 | 5;5
20 | 16000 | 3.88 | 1 | 3.2 | 0.1 | 0.194 | 5;0.5 | 20.2 | 16000 | 19.4 | 1 | 3.2 | 1 | 0.9604 | 5;5
20 | 20000 | 3.16 | 1 | 4 | 0.1 | 0.158 | 5;0.6 | 20.2 | 20000 | 19.6 | 1 | 4 | 1 | 0.9703 | 5;5
20 | 25000 | 2.55 | 1 | 5 | 0.1 | 0.1275 | 5;0.7 | 20.2 | 25000 | 19.8 | 1 | 5 | 1 | 0.9802 | 5;5
20 | 32000 | 2.01 | 1 | 6.4 | 0.1 | 0.1005 | 5;0.8 | 20.1 | 32000 | 19.8 | 1 | 6.4 | 1 | 0.98507 | 5;5
19.9 | 45000 | 1.42 | 1 | 9 | 0.04 | 0.071357 | 5;0.2 | 20 | 45000 | 19.8 | 1 | 9 | 1 | 0.99 | 5;5
19.8 | 55000 | 1.18 | 1 | 11 | 0.04 | 0.059596 | 5;0.2 | 20 | 55000 | 19.8 | 1 | 11 | 1 | 0.99 | 5;5
19.6 | 75000 | 0.87 | 1 | 15 | 0.04 | 0.044388 | 5;0.2 | 20 | 75000 | 19.6 | 1 | 15 | 1 | 0.98 | 5;5
19.6 | 100000 | 0.64 | 1 | 20 | 0.02 | 0.032653 | 5;0.1 | 19.6 | 100000 | 19.4 | 1 | 20 | 1 | 0.9898 | 5;5
19.5 | 250000 | 0.26 | 1 | 50 | 0.01 | 0.013333 | 5;0.05 | 19.8 | 250000 | 19.6 | 1 | 50 | 1 | 0.9899 | 5;5
19.6 | 500000 | 0.138 | 1 | 100 | 0.004 | 0.0070408 | 5;0.02 | 19.8 | 500000 | 19.6 | 1 | 100 | 1 | 0.9899 | 5;5
Esp. 4
PARTE 1 - RIFASAMENTO
| Induttanza (mH) | 4.19 | ± | 0.04
| Q | 12.7 | ± | 0.03
| R (Ohm) | 262.8 | ± | 0.8
| Freq misur sfasamento (Hz) | 10000 | ± | 2
| Freq. rifasamento (Hz) | 10000 | ± | 2
| Sfasamento (s) | 1.34e-05 | ± | 1e-07
5 us/div
| Sfasamento a f teorica (us) | 3.6 | ± | 0.1
φ = 2*pi*f*t
| φ (rad) | 0.84192
| Filtri passa banda e soppressori di banda | [10 empty] | Tensione in uscita al variare di R
V | Hz | V | V | Hz | V |  | V | V |  |  |  | Ohm | Ohm | V | V | V | V |  |  | Ohm
Vin | f | V_PASS | Vin_err | f_err | V_P_err | Vo/Vi_P | V_CUT | V_C_err | Vo/Vi_CUT | Scale V/div |  | R meas. | R_err | Vin | Vin_err | Vout | Vout_err | Vo/Vi | Scale | R_teoriche
18.2 | 10000 | 16.1 | 1 | 2 | 0.01 | 0.88462 | 2.7 | 0.1 | 0.14835 | 5;0.5 |  | 10000 | 20 | 20.8 | 1 | 0.532 | 0.02 | 0.025577 | 5;0.1 | 10000
18.2 | 10010 | 15.9 | 1 | 2.002 | 0.01 | 0.87363 | 2.72 | 0.1 | 0.14945 | 5;0.5 |  | 5003 | 10.006 | 20.7 | 1 | 1.12 | 0.04 | 0.054106 | 5;0.2 | 5000
18.3 | 10200 | 15.8 | 1 | 2.04 | 0.01 | 0.86339 | 3 | 0.1 | 0.16393 | 5;0.5 |  | 2001 | 4.002 | 20.4 | 1 | 2.7 | 0.1 | 0.13235 | 5;0.5 | 2000
18.3 | 10300 | 15.8 | 1 | 2.06 | 0.01 | 0.86339 | 3.2 | 0.1 | 0.17486 | 5;0.5 |  | 999.7 | 1.9994 | 20 | 1 | 5.4 | 0.2 | 0.27 | 5;1 | 1000
18.3 | 10400 | 15.8 | 1 | 2.08 | 0.01 | 0.86339 | 3.4 | 0.1 | 0.18579 | 5;0.5 |  | 501.5 | 1.003 | 19.2 | 1 | 10.9 | 0.4 | 0.56771 | 5;2 | 500
18.2 | 10500 | 15.6 | 1 | 2.1 | 0.01 | 0.85714 | 3.58 | 0.1 | 0.1967 | 5;0.5 |  | 101 | 0.202 | 16.6 | 1 | 37.4 | 1 | 2.253 | 5;5 | 100
18.4 | 10600 | 15.8 | 1 | 2.12 | 0.01 | 0.8587 | 3.82 | 0.1 | 0.20761 | 5;0.5 |  | 251.6 | 0.5032 | 18 | 1 | 20.9 | 1 | 1.1611 | 5;5 | 250
18.4 | 10700 | 15.6 | 1 | 2.14 | 0.02 | 0.84783 | 4.16 | 0.2 | 0.22609 | 5;1
18.6 | 10800 | 15.4 | 1 | 2.16 | 0.02 | 0.82796 | 4.36 | 0.2 | 0.23441 | 5;1
18.4 | 11000 | 15.4 | 1 | 2.2 | 0.02 | 0.83696 | 4.84 | 0.2 | 0.26304 | 5;1
18.6 | 12000 | 14.9 | 1 | 2.4 | 0.02 | 0.80108 | 7.1 | 0.2 | 0.38172 | 5;1
19.6 | 17000 | 11.5 | 1 | 3.4 | 0.04 | 0.58673 | 13.8 | 0.4 | 0.70408 | 5;2
20 | 22000 | 9.2 | 1 | 4.4 | 0.1 | 0.46 | 16.8 | 1 | 0.84 | 5;5
20.4 | 40000 | 5.4 | 1 | 8 | 0.1 | 0.26471 | 19.3 | 1 | 0.94608 | 5;5
20.4 | 100000 | 2.8 | 1 | 20 | 0.1 | 0.13725 | 20 | 1 | 0.98039 | 5;5
18.2 | 9990 | 15.9 | 1 | 1.998 | 0.01 | 0.87363 | 2.68 | 0.1 | 0.14725 | 5;0.5
18 | 9800 | 15.9 | 1 | 1.96 | 0.012 | 0.88333 | 2.46 | 0.12 | 0.13667 | 5;0.5 |  | Misure esattamente alla frequenza di risonanza
18.1 | 9700 | 15.8 | 1 | 1.94 | 0.014 | 0.87293 | 2.63 | 0.14 | 0.1453 | 5;0.5
18.2 | 9600 | 15.8 | 1 | 1.92 | 0.016 | 0.86813 | 2.9 | 0.16 | 0.15934 | 5;0.5
18.2 | 9500 | 15.8 | 1 | 1.9 | 0.018 | 0.86813 | 3.22 | 0.18 | 0.17692 | 5;0.5
18.2 | 9400 | 15.8 | 1 | 1.88 | 0.002 | 0.86813 | 3.54 | 0.02 | 0.19451 | 5;0.5 | [13 empty] | f1 | f2 | f3 | f4 | f5 | f6 | f7 | f8
18.2 | 9300 | 15.8 | 1 | 1.86 | 0.02 | 0.86813 | 3.96 | 0.2 | 0.21758 | 5;1 |  | VIN | f1 | f2 | f3 | f4 | f5 | f6 | f7 | f8 | V |  | Gain | 500 | 3000 | 8000 | 10000 | 12000 | 17000 | 22000 | 100000
18.2 | 9200 | 15.8 | 1 | 1.84 | 0.02 | 0.86813 | 4.32 | 0.2 | 0.23736 | 5;1 |  | R1 | 20.4 | 20.6 | 16.2 | 16 | 18.4 | 20 | 20.3 | 20.4 |  |  | R1 | 0.019608 | 0.097087 | 0.2963 | 0.275 | 0.19565 | 0.1 | 0.098522 | 0.068627
18.1 | 9000 | 15.6 | 1 | 1.8 | 0.02 | 0.86188 | 5 | 0.2 | 0.27624 | 5;1 |  | R2 | 20.2 | 20.2 | 20 | 20 | 20 | 20 | 20 | 20.4 |  |  | R2 | 0.17822 | 0.73267 | 0.98 | 1 | 0.98 | 0.96 | 0.4 | 0.32353
18 | 8000 | 14.8 | 1 | 1.6 | 0.04 | 0.82222 | 8.8 | 0.4 | 0.48889 | 5;2 |  | R3 | 20.4 | 20.6 | 18 | 18.2 | 18.6 | 19.6 | 20 | 20.4 |  |  | R3 | 0.058824 | 0.29126 | 0.82222 | 0.88462 | 0.80108 | 0.58673 | 0.46 | 0.13725
19.2 | 7000 | 13.2 | 1 | 1.4 | 0.004 | 0.6875 | 12 | 0.04 | 0.625 | 5;2
20.8 | 2000 | 4.2 | 1 | 0.4 | 0.1 | 0.20192 | 20.4 | 1 | 0.98077 | 5;5
20.4 | 500 | 1.2 | 1 | 0.1 | 0.1 | 0.058824 | 20.2 | 1 | 0.9902 | 5;5 |  | VOUT | f1 | f2 | f3 | f4 | f5 | f6 | f7 | f8 | V
20.2 | 100 | 0.4 | 1 | 0.02 | 0.1 | 0.019802 | 20.2 | 1 | 1 | 5;5 |  | R1 | 0.4 | 2 | 4.8 | 4.4 | 3.6 | 2 | 2 | 1.4
20.6 | 3000 | 6 | 1 | 0.6 | 0.1 | 0.29126 | 19.8 | 1 | 0.96117 | 5;5 |  | R2 | 3.6 | 14.8 | 19.6 | 20 | 19.6 | 19.2 | 8 | 6.6
20.4 | 4000 | 7.6 | 1 | 0.8 | 0.1 | 0.37255 | 19 | 1 | 0.93137 | 5;5 |  | R3 | 1.2 | 6 | 14.8 | 16.1 | 14.9 | 11.5 | 9.2 | 2.8
20 | 5000 | 9.6 | 1 | 1 | 0.1 | 0.48 | 17.8 | 1 | 0.89 | 5;5
19.6 | 6000 | 11.6 | 1 | 1.2 | 0.1 | 0.59184 | 15.6 | 1 | 0.79592 | 5;5
20.8 | 1500 | 3.6 | 1 | 0.3 | 0.1 | 0.17308 | 20.4 | 1 | 0.98077 | 5;5 |  | Hz | f1 | f2 | f3 | f4 | f5 | f6 | f7 | f8
21 | 1000 | 2.6 | 1 | 0.2 | 0.1 | 0.12381 | 20.6 | 1 | 0.98095 | 5;5 |  | Valori | 500 | 3000 | 8000 | 10000 | 12000 | 17000 | 22000 | 100000
20.4 | 300 | 0.8 | 1 | 0.06 | 0.1 | 0.039216 | 20.2 | 1 | 0.9902 | 5;5 |  | Errori | 0.1 | 0.6 | 1.6 | 2 | 2.4 | 3.4 | 4.4 | 20
20.2 | 200 | 0.4 | 1 | 0.04 | 0.1 | 0.019802 | 20.2 | 1 | 1 | 5;5
20.4 | 250000 | 2 | 1 | 50 | 0.1 | 0.098039 | 20.2 | 1 | 0.9902 | 5;5 |  | Ohm | f1: R1; f2: R2; f3: R3
20.4 | 300000 | 2 | 1 | 60 | 0.1 | 0.098039 | 20.2 | 1 | 0.9902 | 5;5 |  | Valori | f1: 28.95; f2: 1058.9; f3: 262.8
18.8 | 7500 | 14.4 | 1 | 1.5 | 0.1 | 0.76596 | 11.2 | 1 | 0.59574 | 5;5 |  | Errori | f1: 0.09; f2: 2.4; f3: 0.8
18.9 | 14000 | 13.3 | 1 | 2.8 | 0.1 | 0.7037 | 11.2 | 1 | 0.59259 | 5;5
19.4 | 6700 | 13.2 | 1 | 1.34 | 0.1 | 0.68041 | 14 | 1 | 0.72165 | 5;5 |  | ERRORI
20.4 | 65000 | 3.6 | 1 | 13 | 0.1 | 0.17647 | 19.7 | 1 | 0.96569 | 5;5
[12 empty] | VIN | f1 | f2 | f3 | f4 | f5 | f6 | f7 | f8 | V
R1 | bar: f1 to f8
R2 | bar: f1 to f8
R3 | bar: f1 to f8
[12 empty] | VOUT | f1 | f2 | f3 | f4 | f5 | f6 | f7 | f8 | V
[12 empty] | R1 | 0.01 | 0.1 | 0.2 | 0.2 | 0.2 | 0.1 | 0.1 | 0.1
[12 empty] | R2 | 0.2 | 1 | 1 | 1 | 1 | 1 | 0.2 | 0.2
[12 empty] | R3 | 0.1 | 0.2 | 1 | 1 | 1 | 1 | 1 | 0.1